## mem calc
ESTADO DA PARAIBA
PREFEITURA MUNICIPAL DE ITAPOROROCA
OBRA: REFORMA DA E.M.E.F. HENRIQUE DE ALMEIDA
MEMORIA DE CÁLCULO
ITEM | DISCRIMINAÇÃO | QUANT | UND
1.0 | SERVIÇOS PRELIMINARES
1.1 | PLACA DE OBRA EM CHAPA DE ACO GALVANIZADO | 4.5 | m²
A= 3,00 x 1,50 = 4,50 m²
1.2 | REMOÇÃO DE TELHAS, DE FIBROCIMENTO, METÁLICA E CERÂMICA, DE FORMA MANUAL SEM REAPROVEITAMENTO(ver autocad) | 659.4 | m²
1.3 | REMOÇÃO DE TRAMA DE MADEIRA PARA COBERTURA, DE FORMA MANUAL, SEM REAPROVEITAMENTO | 659.4 | m²
1.4 | REMOÇÃO DE FORRO DRYWALL, PVC E FIBROMINERAL DE FORMA MANUAL C/ REAPROVEITAMENTO | 396.13 | m²
2.0 | CIRCULAÇÃO A CONSTRUIR
2.1 | ESCAVAÇÃO MANUAL DE VALA COM PROFUNDIDADE MENOR OU IGUAL A 1,30 M.
V = (19,44 x 2 + 12,68) x 0,40 x 0,40
| V = 51,56 x 0,40 x 0,40 | 8.25 | m³
2.2 | EMBASAMENTO C/PEDRA ARGAMASSADA UTILIZANDO ARG.CIM/AREIA 1:4
V = (19,44 x 2 + 12,68) x 0,40 x 0,40
| V = 51,56 x 0,40 x 0,40 | 8.25 | m³
2.3 | ALVENARIA DE VEDAÇÃO DE BLOCOS CERÂMICOS FURADOS NA HORIZONTAL DE 14X9X19CM (ESPESSURA 14CM, BLOCO DEITADO) DE PAREDES COM ÁREA LÍQUIDA MENOR QUE 6M² SEM VÃOS E ARGAMASSA DE ASSENTAMENTO COM PREPARO MANUAL. (alvenaria de 1 vez)
A = (19,44 x 2 + 12,68) x 0,35
| A = 51,56 x 0,35 | 18.05 | m²
2.4 | ATERRO MANUAL DE VALAS COM AREIA PARA ATERRO
V = (44,04 + 41,16 + 120,12) x 0,35
| V = 205,32 x 0,35 | 71.86 | m³
2.5 | LASTRO DE CONCRETO MAGRO, APLICADO EM PISOS OU RADIERS, ESPESSURA DE 5 CM
| A = 44,04 + 41,16 + 120,12 | 205.32 | m²
2.6 | CONTRAPISO EM ARGAMASSA TRAÇO 1:4 (CIMENTO E AREIA), PREPARO MANUAL, APLICADO EM ÁREAS SECAS SOBRE LAJE, ADERIDO, ESPESSURA 2CM.
| A = 44,04 + 41,16 + 120,12 | 205.32 | m²
2.7 | PISO EM GRANILITE, MARMORITE OU GRANITINA ESPESSURA 8 MM, INCLUSO JUNTAS DE DILATAÇÃO EM PLÁSTICO
| A = 44,04 + 41,16 + 120,12 | 205.32 | m²
3.0 | PILARES SEÇÃO (0,20 X 0,20) M
3.1 | ESCAVAÇÃO MANUAL DE VALA COM PROFUNDIDADE MENOR OU IGUAL A 1,30 M.
| V = 6 x 0,60 x 0,60 x 0,80 | 1.73 | m³
3.2 | EXECUÇÃO DE ESTRUTURAS DE CONCRETO ARMADO, PARA EDIFICAÇÃO INSTITUCIONAL TÉRREA, FCK = 25 MPA. (FUNDAÇÃO PARA PILARES)
| V = 6 x 0,60 x 0,60 x 0,80 | 1.73 | m³
3.3 | EXECUÇÃO DE ESTRUTURAS DE CONCRETO ARMADO, PARA EDIFICAÇÃO INSTITUCIONAL TÉRREA, FCK = 25 MPA. (PILARES)
| V = 0,20 x 0,20 x 2,66 x 6 | 0.64 | m³
4.0 | REVESTIMENTO
4.1 | CHAPISCO TRAÇO 1:3 (CIMENTO E AREIA), ESPESSURA 0,5CM, PREPARO MANUAL | 23.04 | m²
4.2 | EMBOÇO, PARA RECEBIMENTO DE CERÂMICA, EM ARGAMASSA TRAÇO 1:2:8, PREPARO MANUAL, APLICADO MANUALMENTE EM FACES INTERNAS DE PAREDES, PARA AMBIENTE COM ÁREA ENTRE 5M2 E 10M2, ESPESSURA DE 10MM, COM EXECUÇÃO DE TALISCAS. | 23.04 | m²
P/ PILARES:
A = (0,20 x 4 x 12) x 2,40 = 23,04 m²
4.3 | REVESTIMENTO CERÂMICO PARA PAREDES INTERNAS COM PLACAS TIPO ESMALTADA EXTRA DE DIMENSÕES 25X35 CM APLICADAS EM AMBIENTES DE ÁREA MAIOR QUE 5 M² A MEIA ALTURA DAS PAREDES | 14.4 | m²
A = (0,20 x 4 x 12) x 1,50= 14,40 m²
5.0 | PISO
5.1 | CONTRAPISO EM ARGAMASSA TRAÇO 1:4 (CIMENTO E AREIA), PREPARO MANUAL, APLICADO EM ÁREAS SECAS SOBRE LAJE, ADERIDO, ESPESSURA 2CM.
| A = 41,59 + 39,94 + 40,00 + (1,63 x 2 + 9,30) x 2 + 23,64 + 4,57 + 19,07 + 8,39 x 2 + 5,24 + 21,54 + 10,23 + 48,72 +39,11 + 31,52 + 50,51 | 443.5 | m²
5.2 | PISO EM GRANILITE, MARMORITE OU GRANITINA ESPESSURA 8 MM, INCLUSO JUNTAS DE DILATAÇÃO EM PLÁSTICO
| A = 41,59 + 39,94 + 40,00 + (1,63 x 2 + 9,30) x 2 + 23,64 + 4,57 + 19,07 + 8,39 x 2 + 5,24 + 21,54 + 10,23 + 48,72 +39,11 + 31,52 + 50,51 | 443.5 | m²
5.3 | RODAPÉ EM GRANITO, ALTURA 10 CM.
| L = 30,00 +2,10 + 4,80 + 15,30 + 25,10 = 77,30 | 77.3 | m
6.0 | PINTURA
6.1 | APLICAÇÃO MANUAL DE PINTURA COM TINTA LÁTEX PVA EM PAREDES, DUAS DEMÃOS (Hmédia = 3,15 m)
A = (30,00 x 4 + 6,40 x 13 + 1,70 x 2 + 2,20 x 2 + 2,30 + 2,20 + 15,40 x 2 + 4,70 + 3,00 + 6,00 x 4) x 2 x 3,15 + 0,20 x 4 x 6 x 2,66 + (19,44 x 2 + 12,70) x 0,35
A =(278,00 x 2 x 3,15) + 12,77 + 18,05 = 1.782,22 m²
Descontando a área com cerâmica fica:
| A = 1.782,22 - 88,62 | 1693.6 | m²
7.0 | RAMPA DE ACESSIBILIDADE 01
7.1 | ALVENARIA P/ RAMPA/JARDINEIRA
L = 2,40 + 2,00 + 1,37 + 1,17 + 3,16 = 10,10 m
7.2 | ESCAVAÇÃO MANUAL DE VALA COM PROFUNDIDADE MENOR OU IGUAL A 1,30 M.
V1 = (1,79 x 1,78 x 1,20) + [2,98 + (3,16 + 1,37 + 1,17 + 2,00 + 2,40) + (1,75 x 4)] x 0,40 x 0,60
| V1 = 3,82 + 4,10 = 7,92 m³ | 7.92 | m³
7.3 | EMBASAMENTO C/PEDRA ARGAMASSADA UTILIZANDO ARG.CIM/AREIA 1:4
| V1 = 3,82 + 4,10 = 7,92 m³ | 7.92 | m³
7.4 | ALVENARIA DE VEDAÇÃO DE BLOCOS CERÂMICOS FURADOS NA HORIZONTAL DE 14X9X19CM (ESPESSURA 14CM, BLOCO DEITADO) DE PAREDES COM ÁREA LÍQUIDA MENOR QUE 6M² SEM VÃOS E ARGAMASSA DE ASSENTAMENTO COM PREPARO MANUAL. (alvenaria de 1 vez)
A = (2,98 + 2,40 + 2,00 + 1,37 + 1,17 + 3,16) x 1,20 + (0,20 + 0,40 + 0,60 + 0,80) x 1,75
| A = 15,70 + 3,50 = 19,20 m² | 19.2 | m²
7.5 | CHAPISCO TRAÇO 1:3 (CIMENTO E AREIA), ESPESSURA 0,5CM, PREPARO MANUAL
| A = 19,20 x 2 = 38,40 m² | 38.4 | m²
7.6 | MASSA ÚNICA, PARA RECEBIMENTO DE PINTURA, EM ARGAMASSA TRAÇO 1:2:8, PREPARO MANUAL, APLICADA MANUALMENTE EM FACES INTERNAS DE PAREDES DE AMBIENTES COM ÁREA MENOR QUE 10M2, ESPESSURA DE 10MM, COM EXECUÇÃO DE TALISCAS.
A = (2,98 + 2,00) x 1,20 + (1,37 + 1,47) x 0,80
| A = 5,98 + 2,72 = 8,70 m² | 8.7 | m²
7.7 | LASTRO DE CONCRETO MAGRO, APLICADO EM PISOS OU RADIERS, ESPESSURA DE 5 CM
A = (3,58 + 4,84 + 2,37) x 1,63 + (1,20 x 7,00) + (2,00 x 1,50) + (1,79 x 0,48) x 3
| A = 17,00 + 8,40 + 3,00 + 2,58 = 30,98 m² | 30.98 | m²
7.8 | PISO EM GRANILITE, MARMORITE OU GRANITINA ESPESSURA 8 MM, INCLUSO JUNTAS DE DILATAÇÃO EM PLÁSTICO
| A = 17,00 + 8,40 + 3,00 + 2,58 = 30,98 m² | 30.98 | m²
8.0 | RAMPA DE ACESSIBILIDADE 02
8.1 | ESCAVAÇÃO MANUAL DE VALA COM PROFUNDIDADE MENOR OU IGUAL A 1,30 M.
V = (5,00 + 1,63 + 1,63 + 7,00 + 1,55 + 2,33) x 0,40 x 0,50 + (2,48 x 6) x 0,40 x 0,30
| V = 3,83 + 1,79 = 5,62 m³ | 5.62 | m³
8.2 | EMBASAMENTO C/PEDRA ARGAMASSADA UTILIZANDO ARG.CIM/AREIA 1:4
| V = 3,83 + 1,79 = 5,62 m³ | 5.62 | m³
8.3 | ALVENARIA DE VEDAÇÃO DE BLOCOS CERÂMICOS FURADOS NA HORIZONTAL DE 14X9X19CM (ESPESSURA 14CM, BLOCO DEITADO) DE PAREDES COM ÁREA LÍQUIDA MENOR QUE 6M² SEM VÃOS E ARGAMASSA DE ASSENTAMENTO COM PREPARO MANUAL. (alvenaria de 1 vez)
A = (6,63 x 0,20) + (8,03 x 0,70) + [2,48 x (0,18 + 0,36 + 0,54 + 0,72 + 0,90)]
| A = 1,33 + 5,62 + 6,70 = 13,65 m² | 13.65 | m²
8.4 | CHAPISCO TRAÇO 1:3 (CIMENTO E AREIA), ESPESSURA 0,5CM, PREPARO MANUAL
A = (6,63 x 0,20) + (2,40 x 0,40) + (7,00 x 0,70) + (1,50 x 0,18 x 5)
| A = 1,33 + 0,96 + 4,90 + 1,35 = 8,54 m² | 8.54 | m²
8.5 | MASSA ÚNICA, PARA RECEBIMENTO DE PINTURA, EM ARGAMASSA TRAÇO 1:2:8, PREPARO MANUAL, APLICADA MANUALMENTE EM FACES INTERNAS DE PAREDES DE AMBIENTES COM ÁREA MENOR QUE 10M2, ESPESSURA DE 10MM, COM EXECUÇÃO DE TALISCAS.
| A = 1,33 + 0,96 + 4,90 + 1,35 = 8,54 m² | 8.54 | m²
8.6 | LASTRO DE CONCRETO MAGRO, APLICADO EM PISOS OU RADIERS, ESPESSURA DE 5 CM
A = (7,00 x 1,50) + (3,05 x 1,63) + (9,33 x 1,55) + (2,45 x 0,30 x 5)
| A = 10,50 + 4,97 + 14,46 + 3,68 = 33,61 m² | 33.61 | m²
8.7 | PISO EM GRANILITE, MARMORITE OU GRANITINA ESPESSURA 8 MM, INCLUSO JUNTAS DE DILATAÇÃO EM PLÁSTICO
| A = 10,50 + 4,97 + 14,46 + 3,68 = 33,61 m² | 33.61 | m²
9.0 | ALVENARIAS COMPLEMENTARES
9.1 | ESCAVAÇÃO MANUAL DE VALA COM PROFUNDIDADE MENOR OU IGUAL A 1,30 M.
V = (6,11 + 1,25 + 1,25 + 2,50 x 2 + 1,50 x 3 + 4,15 + 4,00) x 0,40 x 0,60
| V = 26,26 x 0,40 x 0,60 = 6,30 m³ | 6.3 | m³
9.2 | EMBASAMENTO C/PEDRA ARGAMASSADA UTILIZANDO ARG.CIM/AREIA 1:4
| V = 26,26 x 0,40 x 0,60 = 6,30 m³ | 6.3 | m³
9.3 | ALVENARIA DE VEDAÇÃO DE BLOCOS CERÂMICOS FURADOS NA HORIZONTAL DE 14X9X19CM (ESPESSURA 14CM, BLOCO DEITADO) DE PAREDES COM ÁREA LÍQUIDA MENOR QUE 6M² SEM VÃOS E ARGAMASSA DE ASSENTAMENTO COM PREPARO MANUAL. (alvenaria de 1 vez)
| A = 6,30 x 0,30 = 1,89 m² | 1.89 | m²
9.4 | ALVENARIA DE VEDAÇÃO DE BLOCOS CERÂMICOS FURADOS NA HORIZONTAL DE 9X14X19CM (ESPESSURA 9CM) DE PAREDES COM ÁREA LÍQUIDA MENOR QUE 6M² SEM VÃOS E ARGAMASSA DE ASSENTAMENTO COM PREPARO MANUAL. (alvenaria de 1/2 vez)
| A = 6,30 x 3,00 = 18,90 m² | 18.9 | m²
9.5 | CHAPISCO TRAÇO 1:3 (CIMENTO E AREIA), ESPESSURA 0,5CM, PREPARO MANUAL
| A = 18,90 x 2 = 37,80 m² | 37.8 | m²
9.6 | MASSA ÚNICA, PARA RECEBIMENTO DE PINTURA, EM ARGAMASSA TRAÇO 1:2:8, PREPARO MANUAL, APLICADA MANUALMENTE EM FACES INTERNAS DE PAREDES DE AMBIENTES COM ÁREA MENOR QUE 10M2, ESPESSURA DE 10MM, COM EXECUÇÃO DE TALISCAS.
| A = 18,90 x 2 = 37,80 m² | 37.8 | m²
9.7 | APLICAÇÃO MANUAL DE PINTURA COM TINTA LÁTEX PVA EM PAREDES, DUAS DEMÃOS
| A = 18,90 x 2 = 37,80 m² | 37.8 | m²

## planilha
ESTADO DA PARAIBA
PREFEITURA MUNICIPAL DE ITAPOROROCA
OBRA: REFORMA DA E.M.E.F. HENRIQUE DE ALMEIDA
Planilha Orçamentária
[6 empty] | BDI = | 25%
ITEM | DESCRIÇÃO DOS SERVIÇOS | QUANT. | UND. | P. UNIT. S/ BDI | P. U. C/ BDI | P. PARCIAL C/ BDI | SINAPI DEZ/ 2018
1.0 | SERVIÇOS PRELIMINARES |  |  |  |  | 7546.38
1.1 | PLACA DE OBRA EM CHAPA DE ACO GALVANIZADO | 4.5 | m² | 335.68 | 419.6 | 1888.2 | 74209/001
1.2 | REMOÇÃO DE TELHAS, DE FIBROCIMENTO, METÁLICA E CERÂMICA, DE FORMA MANUAL SEM REAPROVEITAMENTO | 659.4 | m² | 2.01 | 2.51 | 1655.09 | 97647
1.3 | REMOÇÃO DE TRAMA DE MADEIRA PARA COBERTURA, DE FORMA MANUAL, SEM REAPR OVEITAMENTO | 659.4 | m² | 4.33 | 5.41 | 3567.35 | 97650
1.4 | REMOÇÃO DE FORRO DRYWALL, PVC E FIBROMINERAL DE FORMA MANUAL C/ REAPROVEITAMENTO | 396.13 | m² | 0.88 | 1.1 | 435.74 | 97640
2.0 | CIRCULAÇÃO A CONSTRUIR |  |  |  |  | 61252.58
2.1 | ESCAVAÇÃO MANUAL DE VALA COM PROFUNDIDADE MENOR OU IGUAL A 1,30 M. | 8.25 | m³ | 47.31 | 59.14 | 487.91 | 93358
2.2 | EMBASAMENTO C/PEDRA ARGAMASSADA UTILIZANDO ARG.CIM/AREIA 1:4 | 8.25 | m³ | 304.07 | 380.09 | 3135.74 | 95467
2.3 | ALVENARIA DE VEDAÇÃO DE BLOCOS CERÂMICOS FURADOS NA HORIZONTAL DE 14X9X19CM (ESPESSURA 14CM, BLOCO DEITADO) DE PAREDES COM ÁREA LÍQUIDA MENOR QUE 6M² SEM VÃOS E ARGAMASSA DE ASSENTAMENTO COM PREPARO MANUAL. (alvenaria de 1 vez) | 18.05 | m² | 87.9 | 109.88 | 1983.33 | 87502
2.4 | ATERRO MANUAL DE VALAS COM AREIA PARA ATERRO | 71.86 | m³ | 75.68 | 94.6 | 6797.96 | 94342
2.5 | LASTRO DE CONCRETO MAGRO, APLICADO EM PISOS OU RADIERS, ESPESSURA DE 5 CM | 205.32 | m² | 17.6 | 22 | 4517.04 | 95241
2.6 | CONTRAPISO EM ARGAMASSA TRAÇO 1:4 (CIMENTO E AREIA), PREPARO MANUAL, APLICADO EM ÁREAS SECAS SOBRE LAJE, ADERIDO, ESPESSURA 2CM. | 205.32 | m² | 24.12 | 30.15 | 6190.4 | 87622
2.7 | PISO EM GRANILITE, MARMORITE OU GRANITINA ESPESSURA 8 MM, INCLUSO JUNTAS DE DILATAÇÃO EM PLÁSTICO | 205.32 | m² | 92.05 | 115.06 | 23624.12 | 84191
2.8 | PILARES SEÇÃO (0,20 X 0,20) M
2.8.1 | ESCAVAÇÃO MANUAL DE VALA COM PROFUNDIDADE MENOR OU IGUAL A 1,30 M. | 1.73 | m³ | 47.31 | 59.14 | 102.31 | 93358
2.8.2 | EXECUÇÃO DE ESTRUTURAS DE CONCRETO ARMADO, PARA EDIFICAÇÃO INSTITUCIONAL TÉRREA, FCK = 25 MPA. (FUNDAÇÃO PARA PILARES) | 1.73 | m³ | 1853.79 | 2317.24 | 4008.83 | 95957
2.8.3 | EXECUÇÃO DE ESTRUTURAS DE CONCRETO ARMADO, PARA EDIFICAÇÃO INSTITUCIONAL TÉRREA, FCK = 25 MPA. (PILARES) | 0.64 | m³ | 1853.79 | 2317.24 | 1483.03 | 95957
2.9 | REVESTIMENTO
2.9.1 | CHAPISCO TRAÇO 1:3 (CIMENTO E AREIA), ESPESSURA 0,5CM, PREPARO MANUAL | 23.04 | m² | 2.73 | 3.41 | 78.57 | 87878
2.9.2 | EMBOÇO, PARA RECEBIMENTO DE CERÂMICA, EM ARGAMASSA TRAÇO 1:2:8, PREPARO MANUAL, APLICADO MANUALMENTE EM FACES INTERNAS DE PAREDES, PARA AMBIENTE COM ÁREA ENTRE 5M2 E 10M2, ESPESSURA DE 10MM, COM EXECUÇÃO DE TALISCAS. | 23.04 | m² | 14.88 | 18.6 | 428.54 | 87550
2.9.3 | REVESTIMENTO CERÂMICO PARA PAREDES INTERNAS COM PLACAS TIPO ESMALTADA EXTRA DE DIMENSÕES 25X35 CM APLICADAS EM AMBIENTES DE ÁREA MAIOR QUE 5 M² A MEIA ALTURA DAS PAREDES | 10.4 | m² | 48.77 | 60.96 | 633.98 | 87271
2.10 | COBERTA
2.10.1 | TRAMA DE MADEIRA COMPOSTA POR RIPAS, CAIBROS E TERÇAS PARA TELHADOS DE ATÉ 2 ÁGUAS PARA TELHA DE ENCAIXE DE CERÂMICA OU DE CONCRETO, INCLUSOTRANSPORTE VERTICAL | 85.9 | m² | 49.91 | 62.39 | 5359.3 | 92539
2.10.2 | TELHAMENTO COM TELHA CERÂMICA CAPA-CANAL, TIPO PAULISTA, COM ATÉ 2 ÁGUAS, INCLUSO TRANSPORTE VERTICAL | 85.9 | m² | 22.55 | 28.19 | 2421.52 | 94447
3.0 | SERVIÇOS DA EDIFICAÇÃO |  |  |  |  | 150646
3.1 | COBERTA |  |  |  |  | 69527.32
3.1.1 | FABRICAÇÃO E INSTALAÇÃO DE TESOURA INTEIRA EM MADEIRA NÃO APARELHADA, VÃO DE 8 M, PARA TELHA CERÂMICA OU DE CONCRETO, INCLUSO IÇAMENTO. | 4 | und | 1346.05 | 1682.56 | 6730.24 | 92550
3.1.2 | TRAMA DE MADEIRA COMPOSTA POR RIPAS, CAIBROS E TERÇAS PARA TELHADOS DE ATÉ 2 ÁGUAS PARA TELHA DE ENCAIXE DE CERÂMICA OU DE CONCRETO, INCLUSOTRANSPORTE VERTICAL | 659.4 | m² | 49.91 | 62.39 | 41139.97 | 92539
3.1.3 | TELHAMENTO COM TELHA CERÂMICA CAPA-CANAL, TIPO PAULISTA, COM ATÉ 2 ÁGUAS, INCLUSO TRANSPORTE VERTICAL | 659.4 | m² | 22.55 | 28.19 | 18588.49 | 94447
3.1.4 | CALHA EM CHAPA DE AÇO GALVANIZADO NÚMERO 24, DESENVOLVIMENTO DE 100 CM, INCLUSIVE TRANSPORTE VERTICAL | 18.6 | m | 96.85 | 121.06 | 2251.72 | 94229
3.1.5 | RUFO EM CHAPA DE AÇO GALVANIZADO NÚMERO 24, CORTE DE 25 CM, INCLUSO TRANSPORTE VERTICAL | 25.6 | m | 25.53 | 31.91 | 816.9 | 94231
3.2 | PISO |  |  |  |  | 56624.56
3.2.1 | CONTRAPISO EM ARGAMASSA TRAÇO 1:4 (CIMENTO E AREIA), PREPARO MANUAL, APLICADO EM ÁREAS SECAS SOBRE LAJE, ADERIDO, ESPESSURA 2CM. | 443.5 | m² | 24.12 | 30.15 | 13371.53 | 87622
3.2.2 | PISO EM GRANILITE, MARMORITE OU GRANITINA ESPESSURA 8 MM, INCLUSO JUNTAS DE DILATAÇÃO EM PLÁSTICO | 205.32 | m² | 92.05 | 115.06 | 23624.12 | 84191
3.2.3 | RODAPÉ EM GRANITO, ALTURA 10 CM. | 77.3 | m | 47.44 | 59.3 | 4583.89 | 98685
3.2.4 | REVESTIMENTO CERÂMICO PARA PISO COM PLACAS TIPO ESMALTADA EXTRA DE DIMENSÕES 45X45 CM APLICADA EM AMBIENTES DE ÁREA MAIOR QUE 10 M2. | 396.13 | m² | 30.38 | 37.98 | 15045.02 | 87251
3.3 | RAMPA DE ACESSIBILIDADE 01 |  |  |  |  | 10135.55
3.3.1 | ESCAVAÇÃO MANUAL DE VALA COM PROFUNDIDADE MENOR OU IGUAL A 1,30 M. | 7.92 | m³ | 47.31 | 59.14 | 468.39 | 93358
3.3.2 | EMBASAMENTO C/PEDRA ARGAMASSADA UTILIZANDO ARG.CIM/AREIA 1:4 | 7.92 | m³ | 304.07 | 380.09 | 3010.31 | 95467
3.3.3 | ALVENARIA DE VEDAÇÃO DE BLOCOS CERÂMICOS FURADOS NA HORIZONTAL DE 14X9X19CM (ESPESSURA 14CM, BLOCO DEITADO) DE PAREDES COM ÁREA LÍQUIDA MENOR QUE 6M² SEM VÃOS E ARGAMASSA DE ASSENTAMENTO COM PREPARO MANUAL. (alvenaria de 1 vez) | 19.2 | m² | 87.9 | 109.88 | 2109.7 | 87502
3.3.4 | CHAPISCO TRAÇO 1:3 (CIMENTO E AREIA), ESPESSURA 0,5CM, PREPARO MANUAL | 38.4 | m² | 2.73 | 3.41 | 130.94 | 87878
3.3.5 | MASSA ÚNICA, PARA RECEBIMENTO DE PINTURA, EM ARGAMASSA TRAÇO 1:2:8, PREPARO MANUAL, APLICADA MANUALMENTE EM FACES INTERNAS DE PAREDES DE AMBIENTES COM ÁREA MENOR QUE 10M2, ESPESSURA DE 10MM, COM EXECUÇÃO DE TALISCAS. | 8.7 | m² | 15.64 | 19.55 | 170.09 | 87548
3.3.6 | LASTRO DE CONCRETO MAGRO, APLICADO EM PISOS OU RADIERS, ESPESSURA DE 5 CM | 30.98 | m² | 17.6 | 22 | 681.56 | 95241
3.3.7 | PISO EM GRANILITE, MARMORITE OU GRANITINA ESPESSURA 8 MM, INCLUSO JUNTAS DE DILATAÇÃO EM PLÁSTICO | 30.98 | m² | 92.05 | 115.06 | 3564.56 | 84191
3.4 | RAMPA DE ACESSIBILIDADE 02 |  |  |  |  | 8771.01
3.4.1 | ESCAVAÇÃO MANUAL DE VALA COM PROFUNDIDADE MENOR OU IGUAL A 1,30 M. | 5.62 | m³ | 47.31 | 59.14 | 332.37 | 93358
3.4.2 | EMBASAMENTO C/PEDRA ARGAMASSADA UTILIZANDO ARG.CIM/AREIA 1:4 | 5.62 | m³ | 304.07 | 380.09 | 2136.11 | 95467
3.4.3 | ALVENARIA DE VEDAÇÃO DE BLOCOS CERÂMICOS FURADOS NA HORIZONTAL DE 14X9X19CM (ESPESSURA 14CM, BLOCO DEITADO) DE PAREDES COM ÁREA LÍQUIDA MENOR QUE 6M² SEM VÃOS E ARGAMASSA DE ASSENTAMENTO COM PREPARO MANUAL. (alvenaria de 1 vez) | 13.65 | m² | 87.9 | 109.88 | 1499.86 | 87502
3.4.4 | CHAPISCO TRAÇO 1:3 (CIMENTO E AREIA), ESPESSURA 0,5CM, PREPARO MANUAL | 8.54 | m² | 2.73 | 3.41 | 29.12 | 87878
3.4.5 | MASSA ÚNICA, PARA RECEBIMENTO DE PINTURA, EM ARGAMASSA TRAÇO 1:2:8, PREPARO MANUAL, APLICADA MANUALMENTE EM FACES INTERNAS DE PAREDES DE AMBIENTES COM ÁREA MENOR QUE 10M2, ESPESSURA DE 10MM, COM EXECUÇÃO DE TALISCAS. | 8.54 | m² | 15.64 | 19.55 | 166.96 | 87548
3.4.6 | LASTRO DE CONCRETO MAGRO, APLICADO EM PISOS OU RADIERS, ESPESSURA DE 5 CM | 33.61 | m² | 17.6 | 22 | 739.42 | 95241
3.4.7 | PISO EM GRANILITE, MARMORITE OU GRANITINA ESPESSURA 8 MM, INCLUSO JUNTAS DE DILATAÇÃO EM PLÁSTICO | 33.61 | m² | 92.05 | 115.06 | 3867.17 | 84191
3.5 | ALVENARIAS COMPLEMENTARES/CONCRETO |  |  |  |  | 5587.56
3.5.1 | ESCAVAÇÃO MANUAL DE VALA COM PROFUNDIDADE MENOR OU IGUAL A 1,30 M. | 6.3 | m³ | 47.31 | 59.14 | 372.58 | 93358
3.5.2 | EMBASAMENTO C/PEDRA ARGAMASSADA UTILIZANDO ARG.CIM/AREIA 1:4 | 6.3 | m³ | 304.07 | 380.09 | 2394.57 | 95467
3.5.3 | ALVENARIA DE VEDAÇÃO DE BLOCOS CERÂMICOS FURADOS NA HORIZONTAL DE 14X9X19CM (ESPESSURA 14CM, BLOCO DEITADO) DE PAREDES COM ÁREA LÍQUIDA MENOR QUE 6M² SEM VÃOS E ARGAMASSA DE ASSENTAMENTO COM PREPARO MANUAL. (alvenaria de 1 vez) | 1.89 | m² | 87.9 | 109.88 | 207.67 | 87502
3.5.4 | ALVENARIA DE VEDAÇÃO DE BLOCOS CERÂMICOS FURADOS NA HORIZONTAL DE 9X14X19CM (ESPESSURA 9CM) DE PAREDES COM ÁREA LÍQUIDA MENOR QUE 6M² SEM VÃOS E ARGAMASSA DE ASSENTAMENTO COM PREPARO MANUAL. (alvenaria de 1/2 vez) | 18.9 | m² | 57.31 | 71.64 | 1354 | 87500
3.5.5 | CHAPISCO TRAÇO 1:3 (CIMENTO E AREIA), ESPESSURA 0,5CM, PREPARO MANUAL | 37.8 | m² | 2.73 | 3.41 | 128.9 | 87878
3.5.6 | MASSA ÚNICA, PARA RECEBIMENTO DE PINTURA, EM ARGAMASSA TRAÇO 1:2:8, PREPARO MANUAL, APLICADA MANUALMENTE EM FACES INTERNAS DE PAREDES DE AMBIENTES COM ÁREA MENOR QUE 10M2, ESPESSURA DE 10MM, COM EXECUÇÃO DE TALISCAS. | 37.8 | m² | 15.64 | 19.55 | 738.99 | 87548
3.5.7 | APLICAÇÃO MANUAL DE PINTURA COM TINTA LÁTEX PVA EM PAREDES, DUAS DEMÃOS | 37.8 | m² | 8.27 | 10.34 | 390.85 | 88487
| TOTAL |  |  |  |  | 219444.96

## cronog
ESTADO DA PARAÍBA
PREFEITURA MUNICIPAL DE ITAPOROROCA
OBRA: REFORMA DA E.M.E.F. HENRIQUE DE ALMEIDA
CRONOGRAMA FÍSICO - FINANCEIRO
ITEM | DISCRIMINAÇÃO |  | DIAS |  |  |  |  | TOTAL
|  |  | 30 | 60 | 90 | 120 | 150
|  | % | 100% | 0% | 0% | 0% | 0% | 100%
1.0 | SERVIÇOS PRELIMINARES | DIAS
|  | R$ | 7546.38 | 0 | 0 |  |  | 7546.38
|  | % | 40% | 30% | 30% | 0% | 0% | 100%
2.0 | CIRCULAÇÃO A CONSTRUIR | DIAS
|  | R$ | 24501.032 | 18375.774 | 18375.774 |  |  | 61252.58
|  | % |  | 20% | 20% | 30% | 30% | 100%
3.0 | SERVIÇOS DA EDIFICAÇÃO | DIAS
|  | R$ | 0 | 30129.2 | 30129.2 | 45193.8 | 45193.8 | 150646
DESEMBOLSO TOTAL |  | MENSAL (R$) | 32047.412 | 48504.974 | 48504.974 | 45193.8 | 45193.8 | 219444.96
|  | ACUMULADO | 32047.412 | 80552.386 | 129057.36 | 174251.16 | 219444.96
|  | % acumulada | 14.6% | 36.71% | 58.81% | 79.41% | 100%