## mem calc
ESTADO DA PARAIBA
PREFEITURA MUNICIPAL DE ITAPOROROCA
OBRA: ESCOLA 6 SALAS DE AULA - PASSARELAS - 3 UND
MEMÓRIA DE CÁLCULO
1.0 | SERVIÇOS PRELIMINARES | QUANT | UND
1.1 | LIMPEZA MANUAL DO TERRENO (C/ RASPAGEM SUPERFICIAL)
| A = 12,32 x 3 | 36.96 | m²
1.2 | LOCACAO CONVENCIONAL DE OBRA, ATRAVÉS DE GABARITO DE TABUAS CORRIDAS PONTALETADAS A CADA 1,50M
| A = 12,32 x 3 | 36.96 | m²
2.0 | MOVIMENTO DE TERRA
2.1 | ESCAVAÇÃO MANUAL DE VALA COM PROFUNDIDADE MENOR OU IGUAL A 1,30 M (para vala)
V = (3,85 x 6) x 0,30 x 0,30
| V = 23,10 x 0,30 x 0,30 | 2.08 | m³
2.2 | ESCAVAÇÃO MANUAL DE VALA COM PROFUNDIDADE MENOR OU IGUAL A 1,30 M (para fundação de pilares)
| V = 0,60 x 0,60 x 0,80 x 12 | 3.46 | m³
| Vtotal = 2,08 + 3,46 | 5.54 | m³
2.3 | ATERRO APILOADO(MANUAL) EM CAMADAS DE 20 CM
V = {36,96 - (3,85 x 6 + 3,20 x 6) x 0,10]} x 0,45
| V = 32,73 x 0,45 | 14.73 | m³
2.3.1 | REATERRO MANUAL APILOADO COM SOQUETE
| V = 5,54 x 80% | 4.43 | m³
2.3.2 | ATERRO MANUAL DE VALAS COM AREIA PARA ATERRO
| V = 14,73 - 4,43 | 10.3 | m³
3.0 | FUNDAÇÕES
3.1 | EMBASAMENTO C/PEDRA ARGAMASSADA UTILIZANDO ARG.CIM/AREIA 1:4
| V = 23,10 x 0,30 x 0,30 | 4.44 | m³
3.2 | ALVENARIA DE VEDAÇÃO DE BLOCOS CERÂMICOS FURADOS NA HORIZONTAL DE 14X9X19CM (ESPESSURA 14CM, BLOCO DEITADO) DE PAREDES COM ÁREA LÍQUIDA MENOR QUE 6M² SEM VÃOS E ARGAMASSA DE ASSENTAMENTO COM PREPARO MANUAL. (alvenaria de 1 vez)
| A = 49,32 x 0,30 | 6.93 | m³
3.3 | EXECUÇÃO DE ESTRUTURAS DE CONCRETO ARMADO, PARA EDIFICAÇÃO INSTITUCIONAL TÉRREA, FCK = 25 MPA (Radier)
| A = 23,10 x 0,20 x 0,15 | 0.69 | m²
3.4 | CONCRETO CICLOPICO FCK=10MPA 30% PEDRA DE MAO INCLUSIVE LANCAMENTO (para fundação de pilares)
| V = 0,60 x 0,60 x 0,80 x 12 | 3.46 | m³
4.0 | CONCRETO ARMADO
4.1 | EXECUÇÃO DE ESTRUTURAS DE CONCRETO ARMADO, PARA EDIFICAÇÃO INSTITUCIONAL TÉRREA, FCK = 25 MPA (Pilar)
| V = 0,20 x 0,20 x 12 x 2,10 | 1.01 | m³
5.0 | COBERTURA
5.1 | TRAMA DE MADEIRA COMPOSTA POR RIPAS, CAIBROS E TERÇAS PARA TELHADOS DE ATÉ 2 ÁGUAS PARA TELHA CERÂMICA CAPA-CANAL, INCLUSO TRANSPORTE VERTICAL.
| A = (3,70 x 4,10) x 3 | 45.51 | m²
5.2 | TELHAMENTO COM TELHA CERÂMICA CAPA-CANAL, TIPO PAULISTA, COM ATÉ 2 ÁGUAS, INCLUSO TRANSPORTE VERTICAL.
| A = (3,70 x 4,10) x 3 | 45.51 | m²
6.0 | PISO
6.1 | CONTRAPISO/LASTRO CONCRETO 1:3:6 S/BETONEIRA E=5CM
| V = 12,32 x 3 x 0,05 | 1.85 | m³
6.2 | CONTRAPISO EM ARGAMASSA TRAÇO 1:4 (CIMENTO E AREIA), PREPARO MANUAL, APLICADO EM ÁREAS SECAS MENORES QUE 10M2 SOBRE LAJE, ADERIDO, ESPESSURA 2CM, ACABAMENTO NÃO REFORÇADO
| A = 12,32 x 3 | 36.96 | m²
6.3 | REVESTIMENTO CERÂMICO PARA PISO COM PLACAS TIPO GRÊS DE DIMENSÕES 40x40 CM APLICADA EM AMBIENTES DE ÁREA MENOR QUE 5 M2
| A = 12,32 x 3 | 36.96 | m²
7.0 | REVESTIMENTO
7.1 | PARA PILARES
7.1.1 | EMBOÇO, PARA RECEBIMENTO DE CERÂMICA, EM ARGAMASSA TRAÇO 1:2:8, PREPARO MANUAL, APLICADO MANUALMENTE EM FACES INTERNAS DE PAREDES DE AMBIENTES COM ÁREA MENOR QUE 5M2, ESPESSURA DE 10MM, COM EXECUÇÃO DE TALISCAS
| A = 0,20 x 4 x 1,00 x 12 | 9.6 | m²
8.1.2 | REVESTIMENTO CERÂMICO PARA PAREDES INTERNAS COM PLACAS TIPO GRÊS OU SEMI-GRÊS DE DIMENSÕES 10X10 CM APLICADAS EM AMBIENTES DE ÁREA MENOR QUE 5 M² A MEIA ALTURA DAS PAREDES
| A = 0,20 x 4 x 1,00 x 12 | 9.6 | m²
8.0 | DIVERSOS
8.1 | LIMPEZA FINAL DA OBRA
| A = 12,32 x 3 | 36.96 | m²

## planilha
ESTADO DA PARAIBA
PREFEITURA MUNICIPAL DE ITAPOROROCA
OBRA: ESCOLA 6 SALAS DE AULA - PASSARELAS - 3 UND
PLANILHA ORÇAMENTÁRIA
[6 empty] | BDI = | 25%
ITEM | DISCRIMINAÇÃO | QUANT. | UND. | P. U. S/ BDI | P. U. C/ BDI | P. PARCIAL C/ BDI | SINAPI JUN/2018
1.0 | SERVIÇOS PRELIMINARES |  |  |  |  | 510.41
1.1 | LIMPEZA MANUAL DO TERRENO (C/ RASPAGEM SUPERFICIAL) | 36.96 | m² | 2.93 | 3.66 | 135.27 | 73948/016
1.2 | LOCACAO CONVENCIONAL DE OBRA, ATRAVÉS DE GABARITO DE TABUAS CORRIDAS PONTALETADAS A CADA 1,50M | 36.96 | m² | 8.12 | 10.15 | 375.14 | 73992/001
2.0 | MOVIMENTO DE TERRA |  |  |  |  | 1468.02
2.1 | ESCAVAÇÃO MANUAL DE VALA COM PROFUNDIDADE MENOR OU IGUAL A 1,30 M (para vala) | 2.08 | m³ | 46.84 | 58.55 | 121.78 | 93358
2.2 | ESCAVAÇÃO MANUAL DE VALA COM PROFUNDIDADE MENOR OU IGUAL A 1,30 M (para fundação de pilares) | 3.46 | m³ | 46.84 | 58.55 | 202.58 | 93358
2.3 | ATERRO APILOADO(MANUAL) EM CAMADAS DE 20 CM
2.3.1 | REATERRO MANUAL APILOADO COM SOQUETE | 4.43 | m³ | 28.15 | 35.19 | 155.89 | 96995
2.3.2 | ATERRO MANUAL DE VALAS COM AREIA PARA ATERRO | 10.3 | m³ | 76.72 | 95.9 | 987.77 | 94342
3.0 | FUNDAÇÕES |  |  |  |  | 5193.62
3.1 | EMBASAMENTO C/PEDRA ARGAMASSADA UTILIZANDO ARG.CIM/AREIA 1:4 | 4.44 | m³ | 297.35 | 371.69 | 1650.3 | 6122
3.2 | ALVENARIA DE VEDAÇÃO DE BLOCOS CERÂMICOS FURADOS NA HORIZONTAL DE 14X9X19CM (ESPESSURA 14CM, BLOCO DEITADO) DE PAREDES COM ÁREA LÍQUIDA MENOR QUE 6M² SEM VÃOS E ARGAMASSA DE ASSENTAMENTO COM PREPARO MANUAL. (alvenaria de 1 vez) | 6.93 | m² | 86.06 | 107.58 | 745.53 | 87502
3.3 | EXECUÇÃO DE ESTRUTURAS DE CONCRETO ARMADO, PARA EDIFICAÇÃO INSTITUCIONAL TÉRREA, FCK = 25 MPA (Radier) | 0.69 | m³ | 1760.89 | 2201.11 | 1518.77 | 95957
3.4 | CONCRETO CICLOPICO FCK=10MPA 30% PEDRA DE MAO INCLUSIVE LANCAMENTO (para fundação de pilares) | 3.46 | m³ | 295.73 | 369.66 | 1279.02 | 73361
4.0 | CONCRETO ARMADO |  |  |  |  | 2223.12
4.1 | EXECUÇÃO DE ESTRUTURAS DE CONCRETO ARMADO, PARA EDIFICAÇÃO INSTITUCIONAL TÉRREA, FCK = 25 MPA (Pilar) | 1.01 | m³ | 1760.89 | 2201.11 | 2223.12 | 95957
5.0 | COBERTURA |  |  |  |  | 5877.17
5.1 | TRAMA DE MADEIRA COMPOSTA POR RIPAS, CAIBROS E TERÇAS PARA TELHADOS DE ATÉ 2 ÁGUAS PARA TELHA CERÂMICA CAPA-CANAL, INCLUSO TRANSPORTE VERTICAL. | 45.51 | m² | 64.82 | 81.03 | 3687.68 | 92541
5.2 | TELHAMENTO COM TELHA CERÂMICA CAPA-CANAL, TIPO PAULISTA, COM ATÉ 2 ÁGUAS, INCLUSO TRANSPORTE VERTICAL. | 45.51 | m² | 38.49 | 48.11 | 2189.49 | 94447
6.0 | PISO |  |  |  |  | 5840.2
6.1 | LASTRO DE CONCRETO MAGRO, APLICADO EM PISOS OU RADIERS, ESPESSURA DE 5CM. | 1.85 | m² | 17.17 | 21.46 | 39.7 | 95241
6.2 | CONTRAPISO EM ARGAMASSA TRAÇO 1:4 (CIMENTO E AREIA), PREPARO MANUAL, APLICADO EM ÁREAS SECAS MENORES QUE 10M2 SOBRE LAJE, ADERIDO, ESPESSURA 2CM, ACABAMENTO NÃO REFORÇADO | 36.96 | m² | 23.92 | 29.9 | 1105.1 | 87622
6.3 | PISO EM GRANILITE, MARMORITE OU GRANITINA ESPESSURA 8 MM, INCLUSO JUNTAS DE DILATACAO PLASTICAS | 36.96 | m | 101.63 | 127.04 | 4695.4 | 84191
7.0 | REVESTIMENTO |  |  |  |  | 675.84
7.1 | EMBOÇO, PARA RECEBIMENTO DE CERÂMICA, EM ARGAMASSA TRAÇO 1:2:8, PREPARO MANUAL, APLICADO MANUALMENTE EM FACES INTERNAS DE PAREDES, PARA AMBIENTE COM ÁREA ENTRE 5M2 E 10M2, ESPESSURA DE 10MM, COM EXECUÇÃO DE TALISCAS. | 9.6 | m² | 13.6 | 17 | 163.2 | 87550
7.2 | REVESTIMENTO CERÂMICO PARA PAREDES INTERNAS COM PLACAS TIPO GRÊS OU SEMI-GRÊS DE DIMENSÕES 10X10 CM APLICADAS EM AMBIENTES DE ÁREA MENOR QUE 5 M² A MEIA ALTURA DAS PAREDES | 9.6 | m² | 42.72 | 53.4 | 512.64 | 87264
8.0 | SERVIÇOS DIVERSOS |  |  |  |  | 84.27
8.1 | LIMPEZA FINAL DA OBRA | 36.96 | m² | 1.82 | 2.28 | 84.27 | 9537
| TOTAL |  |  |  |  | 21872.65