## mem calc
ESTADO DA PARAIBA
PREFEITURA MUNICIPAL DE ITAPOROROCA
OBRA: ESCOLA 6 SALAS DE AULA - PASSARELAS - 3 UND
MEMÓRIA DE CÁLCULO
1.0 | SERVIÇOS PRELIMINARES | QUANT | UND
1.1 | LIMPEZA MANUAL DO TERRENO (C/ RASPAGEM SUPERFICIAL)
| A = 12,32 x 3 | 36.96 | m²
1.2 | LOCACAO CONVENCIONAL DE OBRA, ATRAVÉS DE GABARITO DE TABUAS CORRIDAS PONTALETADAS A CADA 1,50M
| A = 12,32 x 3 | 36.96 | m²
2.0 | MOVIMENTO DE TERRA
2.1 | ESCAVAÇÃO MANUAL DE VALA COM PROFUNDIDADE MENOR OU IGUAL A 1,30 M (para vala)
V = (3,85 x 6) x 0,30 x 0,30
| V = 23,10 x 0,30 x 0,30 | 2.08 | m³
2.2 | ESCAVAÇÃO MANUAL DE VALA COM PROFUNDIDADE MENOR OU IGUAL A 1,30 M (para fundação de pilares)
| V = 0,60 x 0,60 x 0,80 x 12 | 3.46 | m³
| Vtotal = 2,08 + 3,46 | 5.54 | m³
2.3 | ATERRO APILOADO(MANUAL) EM CAMADAS DE 20 CM
V = {36,96 - (3,85 x 6 + 3,20 x 6) x 0,10]} x 0,45
| V = 32,73 x 0,45 | 14.73 | m³
2.3.1 | REATERRO MANUAL APILOADO COM SOQUETE
| V = 5,54 x 80% | 4.43 | m³
2.3.2 | ATERRO MANUAL DE VALAS COM AREIA PARA ATERRO
| V = 14,73 - 4,43 | 10.3 | m³
3.0 | FUNDAÇÕES
3.1 | EMBASAMENTO C/PEDRA ARGAMASSADA UTILIZANDO ARG.CIM/AREIA 1:4
| V = 23,10 x 0,30 x 0,30 | 4.44 | m³
3.2 | ALVENARIA DE VEDAÇÃO DE BLOCOS CERÂMICOS FURADOS NA HORIZONTAL DE 14X9X19CM (ESPESSURA 14CM, BLOCO DEITADO) DE PAREDES COM ÁREA LÍQUIDA MENOR QUE 6M² SEM VÃOS E ARGAMASSA DE ASSENTAMENTO COM PREPARO MANUAL. (alvenaria de 1 vez)
| A = 49,32 x 0,30 | 6.93 | m³
3.3 | EXECUÇÃO DE ESTRUTURAS DE CONCRETO ARMADO, PARA EDIFICAÇÃO INSTITUCIONAL TÉRREA, FCK = 25 MPA (Radier)
| A = 23,10 x 0,20 x 0,15 | 0.69 | m²
3.4 | CONCRETO CICLOPICO FCK=10MPA 30% PEDRA DE MAO INCLUSIVE LANCAMENTO (para fundação de pilares)
| V = 0,60 x 0,60 x 0,80 x 12 | 3.46 | m³
4.0 | CONCRETO ARMADO
4.1 | EXECUÇÃO DE ESTRUTURAS DE CONCRETO ARMADO, PARA EDIFICAÇÃO INSTITUCIONAL TÉRREA, FCK = 25 MPA (Pilar)
| V = 0,20 x 0,20 x 12 x 2,10 | 1.01 | m³
5.0 | COBERTURA
5.1 | TRAMA DE MADEIRA COMPOSTA POR RIPAS, CAIBROS E TERÇAS PARA TELHADOS DE ATÉ 2 ÁGUAS PARA TELHA CERÂMICA CAPA-CANAL, INCLUSO TRANSPORTE VERTICAL.
| A = (3,70 x 4,10) x 3 | 45.51 | m²
5.2 | TELHAMENTO COM TELHA CERÂMICA CAPA-CANAL, TIPO PAULISTA, COM ATÉ 2 ÁGUAS, INCLUSO TRANSPORTE VERTICAL.
| A = (3,70 x 4,10) x 3 | 45.51 | m²
6.0 | PISO
6.1 | CONTRAPISO/LASTRO CONCRETO 1:3:6 S/BETONEIRA E=5CM
| V = 12,32 x 3 x 0,05 | 1.85 | m³
6.2 | CONTRAPISO EM ARGAMASSA TRAÇO 1:4 (CIMENTO E AREIA), PREPARO MANUAL, APLICADO EM ÁREAS SECAS MENORES QUE 10M2 SOBRE LAJE, ADERIDO, ESPESSURA 2CM, ACABAMENTO NÃO REFORÇADO
| A = 12,32 x 3 | 36.96 | m²
6.3 | REVESTIMENTO CERÂMICO PARA PISO COM PLACAS TIPO GRÊS DE DIMENSÕES 40x40 CM APLICADA EM AMBIENTES DE ÁREA MENOR QUE 5 M2
| A = 12,32 x 3 | 36.96 | m²
7.0 | REVESTIMENTO
7.1 | PARA PILARES
7.1.1 | EMBOÇO, PARA RECEBIMENTO DE CERÂMICA, EM ARGAMASSA TRAÇO 1:2:8, PREPARO MANUAL, APLICADO MANUALMENTE EM FACES INTERNAS DE PAREDES DE AMBIENTES COM ÁREA MENOR QUE 5M2, ESPESSURA DE 10MM, COM EXECUÇÃO DE TALISCAS
| A = 0,20 x 4 x 1,00 x 12 | 9.6 | m²
8.1.2 | REVESTIMENTO CERÂMICO PARA PAREDES INTERNAS COM PLACAS TIPO GRÊS OU SEMI-GRÊS DE DIMENSÕES 10X10 CM APLICADAS EM AMBIENTES DE ÁREA MENOR QUE 5 M² A MEIA ALTURA DAS PAREDES
| A = 0,20 x 4 x 1,00 x 12 | 9.6 | m²
8.0 | DIVERSOS
8.1 | LIMPEZA FINAL DA OBRA
| A = 12,32 x 3 | 36.96 | m²

## planilha
ESTADO DA PARAIBA
PREFEITURA MUNICIPAL DE ITAPOROROCA
OBRA: ESCOLA 6 SALAS DE AULA - PASSARELAS - 3 UND
PLANILHA ORÇAMENTÁRIA PAISAGISMO
[6 empty] | BDI = | 25%
ITEM | DISCRIMINAÇÃO | QUANT. | UND. | P. U. S/ BDI | P. U. C/ BDI | P. PARCIAL C/ BDI | SINAPI JUN/2018
1.0 | SERVIÇOS DIVERSOS
1.1 | ASSENTAMENTO DE GUIA (MEIO-FIO) EM TRECHO CURVO, CONFECCIONADA EM CONCRETO PRÉ-FABRICADO, DIMENSÕES 100X15X13X30 CM (COMPRIMENTO X BASE INFERIOR X BASE SUPERIOR X ALTURA), PARA VIAS URBANAS (USO VIÁRIO). AF_06/2016 | 54 | m | 34.08 | 42.6 | 2300.4 | 94274
1.2 | EXECUÇÃO DE PÁTIO/ESTACIONAMENTO EM PISO INTERTRAVADO, COM BLOCO RETAN GULAR COR NATURAL DE 20 X 10 CM, ESPESSURA 6 CM. AF_12/2015 | 72 | m² | 43.64 | 54.55 | 3927.6 | 92397
1.3 | PLANTIO DE GRAMA EM PLACAS. | 148.8638 | m² | 8.45 | 10.56 | 1572 | 98504
| TOTAL |  |  |  |  | 7800