## mem calc
ESTADO DA PARAIBA
PREFEITURA MUNICIPAL DE ITAPOROROCA
OBRA:CONSTRUÇÃO DO PRÉDIO DA ESCOLA MUNICIPAL DE ENSINO FUNDAMENTAL SANTA HELENA
CONSTRUÇÃO COM 06 SALAS DE AULA
MEMÓRIA DE CÁLCULO DO BLOCO ADMINISTRATIVO
1.0 | SERVIÇOS PRELIMINARES | QUANT | UND
1.1 | LIMPEZA MANUAL DO TERRENO (C/ RASPAGEM SUPERFICIAL)
| A = 15,75 x 6,30 | 99.22 | m²
1.2 | LOCACAO CONVENCIONAL DE OBRA, ATRAVÉS DE GABARITO DE TABUAS CORRIDAS PONTALETADAS A CADA 1,50M
| A = 15,75 x 6,30 | 99.22 | m²
2.0 | MOVIMENTO DE TERRA
2.1 | ESCAVAÇÃO MANUAL DE VALA COM PROFUNDIDADE MENOR OU IGUAL A 1,30 M (para vala)
V = (15,75 x 2 + 4,45 x 6 + 1,45 x 2 + 1,80) x 0,40 x 0,60 + (15,75 + 1,55 x 2) x 0,30 x 0,30
V = 62,90 x 0,40 x 0,60 + 18,85 x 0,30 x 0,30
| V = 15,10 + 1,70 | 16.8 | m³
2.2 | ESCAVAÇÃO MANUAL DE VALA COM PROFUNDIDADE MENOR OU IGUAL A 1,30 M (para fundação de pilares)
| V = 0,60 x 0,60 x 0,80 x 8 + 0,60 x 0,60 x 0,80 x 8 | 4.61 | m³
| Vtotal = 16,80 + 4,61 | 21.41 | m³
2.3 | ATERRO APILOADO(MANUAL) EM CAMADAS DE 20 CM
V = {99,22 – [(62,90 + 18,85) x 0,10]} x 0,45
| V = 91,05 x 0,45 | 40.97 | m³
2.3.1 | REATERRO MANUAL APILOADO COM SOQUETE
| V = 21,41 x 80% | 17.13 | m³
2.3.2 | ATERRO MANUAL DE VALAS COM AREIA PARA ATERRO
| V = 40,97 - 17,13 | 23.84 | m³
3.0 | FUNDAÇÕES
3.1 | EMBASAMENTO C/PEDRA ARGAMASSADA UTILIZANDO ARG.CIM/AREIA 1:4
| V = 15,10 + 1,70 | 16.8 | m³
3.2 | ALVENARIA DE VEDAÇÃO DE BLOCOS CERÂMICOS FURADOS NA HORIZONTAL DE 14X9X19CM (ESPESSURA 14CM, BLOCO DEITADO) DE PAREDES COM ÁREA LÍQUIDA MENOR QUE 6M² SEM VÃOS E ARGAMASSA DE ASSENTAMENTO COM PREPARO MANUAL. (alvenaria de 1 vez)
A = (62,90 + 18,85) x 0,30
| A = 81,75 x 0,30 | 24.53 | m²
3.3 | EXECUÇÃO DE ESTRUTURAS DE CONCRETO ARMADO, PARA EDIFICAÇÃO INSTITUCIONAL TÉRREA, FCK = 25 MPA (Radier)
| A = 81,75 x 0,20 x 0,15 | 2.45 | m²
3.4 | CONCRETO CICLOPICO FCK=10MPA 30% PEDRA DE MAO INCLUSIVE LANCAMENTO (para fundação de pilares)
| V = 0,60 x 0,60 x 0,80 x 8 + 0,60 x 0,60 x 0,80 x 8 | 4.61 | m³
4.0 | CONCRETO ARMADO
4.1 | EXECUÇÃO DE ESTRUTURAS DE CONCRETO ARMADO, PARA EDIFICAÇÃO INSTITUCIONAL TÉRREA, FCK = 25 MPA (Pilar)
| V = 4 x 3,00 x 0,20 x 0,20 + 4 x 2,20 x 0,20 x 0,20 + 8 x 3,00 x 0,12 x 0,40 | 1.98 | m³
4.2 | EXECUÇÃO DE ESTRUTURAS DE CONCRETO ARMADO, PARA EDIFICAÇÃO INSTITUCIONAL TÉRREA, FCK = 25 MPA (Cinta)
| V = 62,90 x 0,10 x 0,20 | 1.26 | m³
4.3 | LAJE PRE-MOLDADA P/FORRO, SOBRECARGA 100KG/M2, VAOS ATE 3,50M/E=8CM, C/LAJOTAS E CAP.C/CONC FCK=20MPA, 3CM, INTER-EIXO 38CM, C/ESCORAMENTO (REAPR.3X) E FERRAGEM NEGATIVA
| A = 13,67 + 5,43 + 2,39 x 2 + 19,59 + 7,34 + 14,46 | 65.27 | m²
5.0 | ELEVAÇÃO
5.1 | ALVENARIA DE VEDAÇÃO DE BLOCOS CERÂMICOS FURADOS NA HORIZONTAL DE 9X14X19CM (ESPESSURA 9CM) DE PAREDES COM ÁREA LÍQUIDA MENOR QUE 6M² SEM VÃOS E ARGAMASSA DE ASSENTAMENTO COM PREPARO MANUAL. (alvenaria de 1/2 vez)
A = (15,75 x 2 + 4,45 x 6 + 1,45 x 2 + 1,80) x 3,00
| A = 62,90 x 3,00 | 188.7 | m²
6.0 | COBERTURA
6.1 | TRAMA DE MADEIRA COMPOSTA POR TERÇAS PARA TELHADOS DE ATÉ 2 ÁGUAS PARA TELHA ONDULADA DE FIBROCIMENTO, METÁLICA, PLÁSTICA OU TERMOACÚSTICA, INCLUSO TRANSPORTE VERTICAL
| A = 17,25 x 8,10 | 139.73 | m²
6.2 | TELHAMENTO COM TELHA ONDULADA DE FIBROCIMENTO E = 6 MM, COM RECOBRIMENTO LATERAL DE 1/4 DE ONDA PARA TELHADO COM INCLINAÇÃO MAIOR QUE 10°, COM ATÉ 2 ÁGUAS, INCLUSO IÇAMENTO
| A = 17,25 x 8,10 | 139.73 | m²
6.3 | CALHA EM CHAPA DE AÇO GALVANIZADO NÚMERO 24, DESENVOLVIMENTO DE 100 CM , INCLUSO TRANSPORTE VERTICAL.
| L = 17,55 x 2 | 35.1 | m
6.4 | RUFO EM FIBROCIMENTO PARA TELHA ONDULADA E = 6 MM, ABA DE 26 CM, INCLUSO TRANSPORTE VERTICAL
| L = 7,35 x 2 | 14.7 | m
6.5 | TRAMA DE MADEIRA COMPOSTA POR RIPAS, CAIBROS E TERÇAS PARA TELHADOS DE ATÉ 2 ÁGUAS PARA TELHA CERÂMICA CAPA-CANAL, INCLUSO TRANSPORTE VERTICAL.
| A = 3,70 x 4,10 | 15.17 | m²
6.6 | TELHAMENTO COM TELHA CERÂMICA CAPA-CANAL, TIPO PAULISTA, COM ATÉ 2 ÁGUAS, INCLUSO TRANSPORTE VERTICAL.
| A = 3,70 x 4,10 | 15.17 | m²
7.0 | REVESTIMENTO
7.1 | CHAPISCO APLICADO TANTO EM PILARES E VIGAS DE CONCRETO COMO EM ALVENARIAS DE PAREDES INTERNAS, COM COLHER DE PEDREIRO. ARGAMASSA TRAÇO 1:3 COM PREPARO MANUAL
A = 188,70 x 2 + 18,85 x 0,45
| A = 385,88 m² | 385.88 | m²
7.2 | EMBOÇO, PARA RECEBIMENTO DE CERÂMICA, EM ARGAMASSA TRAÇO 1:2:8, PREPARO MANUAL, APLICADO MANUALMENTE EM FACES INTERNAS DE PAREDES, PARA AMBIENTE COM ÁREA ENTRE 5M2 E 10M2, ESPESSURA DE 10MM, COM EXECUÇÃO DE TALISCAS.
Salas
A1 = [(4,45 x 2 + 2,85 + 3,45 + 0,60) + (2,05 + 2,65) x 2 + (5,05 + 4,45 x 2 + 3,45 + 1,60) + (1,65 + 4,45) x 2 + (3,25 + 4,45) x 2] x 0,90
| A1 = 71,80 x 0,90 | 64.62 | m²
WC's
A2 = [(1,45 + 1,65) x 2 x 2] x 1,80
| A2 = 12,40 x 1,80 | 22.32 | m²
Circulação
| A3 = 15,75 x 0,90 | 14.18 | m²
| Atotal = 64,62 + 22,32 + 14,18 | 101.12 | m²
7.3 | REVESTIMENTO CERÂMICO PARA PAREDES INTERNAS COM PLACAS TIPO GRÊS OU SEMI-GRÊS DE DIMENSÕES 30x40 CM APLICADAS EM AMBIENTES DE ÁREA MENOR QUE 5 M² NA ALTURA INTEIRA DAS PAREDES (salas e wc's)
| A = 64,62 + 22,32 | 86.94 | m²
7.4 | REVESTIMENTO CERÂMICO PARA PAREDES INTERNAS COM PLACAS TIPO GRÊS OU SEMI-GRÊS DE DIMENSÕES 10x10 CM APLICADAS EM AMBIENTES DE ÁREA MENOR QUE 5 M² NA ALTURA INTEIRA DAS PAREDES (circulação)
| A = 15,75 x 0,90 | 14.18 | m²
7.5 | MASSA ÚNICA, PARA RECEBIMENTO DE PINTURA, EM ARGAMASSA TRAÇO 1:2:8, PREPARO MANUAL, APLICADA MANUALMENTE EM FACES INTERNAS DE PAREDES, ESPESSURA DE 10MM, COM EXECUÇÃO DE TALISCAS
| A = 385,88 - 101,12 | 284.7 | m²
7.6 | FAIXA EM MADEIRA DE LEI APARELHADA 10 X 2,5 CM, PARA PROTEÇÃO DE PAREDE
| L = (4,45 x 2 + 2,85 + 3,45 + 0,60) + (2,05 + 2,65) x 2 + (5,05 + 4,45 x 2 + 3,45 + 1,60) + (1,65 + 4,45) x 2 + (3,25 + 4,45) x 2 | 71.8 | m
| A = 71,80 x 0,10 | 7.18 | m²
7.7 | REVESTIMENTO CERÂMICO PARA PAREDES INTERNAS COM PLACAS TIPO GRÊS OU SEMI-GRÊS DE DIMENSÕES 10x10 CM APLICADAS EM AMBIENTES DE ÁREA MENOR QUE 5 M² NA ALTURA INTEIRA DAS PAREDES (FAIXA DE CERÂMICA e = 10 cm)
WC's
L1 = 12,40 m
Circulação
L2 = 15,75 m
| A = (12,40 + 15,75) x 0,10 | 2.82 | m²
8.0 | PISO
8.1 | LASTRO DE CONCRETO MAGRO, APLICADO EM PISOS OU RADIERS, ESPESSURA DE 5CM.
V = (13,67 + 5,43 + 19,59 + 7,34 + 14,46 + 2,39 x 2 + 24,29) x 0,05
| V = 89,56 x 0,05 | 4.48 | m³
8.2 | CONTRAPISO EM ARGAMASSA TRAÇO 1:4 (CIMENTO E AREIA), PREPARO MANUAL, APLICADO EM ÁREAS SECAS MENORES QUE 10M2 SOBRE LAJE, ADERIDO, ESPESSURA 2CM, ACABAMENTO NÃO REFORÇADO
| A = 13,67 + 5,43 + 19,59 + 7,34 + 14,46 + 2,39 x 2 + 24,29 | 89.56 | m²
8.3 | REVESTIMENTO CERÂMICO PARA PISO COM PLACAS TIPO GRÊS DE DIMENSÕES 35X35 CM APLICADA EM AMBIENTES DE ÁREA MENOR QUE 5 M2. |  |  | GRANILITE
| A = 13,67 + 5,43 + 19,59 + 7,34 + 14,46 + 2,39 x 2 + 24,29 | 89.56 | m²
8.4 | EXECUÇÃO DE PASSEIO (CALÇADA) OU PISO DE CONCRETO COM CONCRETO MOLDADO IN LOCO, FEITO EM OBRA, ACABAMENTO CONVENCIONAL, ESPESSURA 8 CM, ARMADO.
| L = 15,75 + 6,80 x 2 | 29.35 | m
9.0 | ESQUADRIAS
9.1 | KIT DE PORTA DE MADEIRA PARA PINTURA, SEMI-OCA (LEVE OU MÉDIA), PADRÃO POPULAR, 80X210CM, ESPESSURA DE 3,5CM, ITENS INCLUSOS: DOBRADIÇAS, MONTAGEM E INSTALAÇÃO DO BATENTE, FECHADURA COM EXECUÇÃO DO FURO - FORNECIMENTO E INSTALAÇÃO | 7 | und
| A = 0,80 x 2,10 x 7 | 11.76 | m²
9.2 | JANELA DE ALUMINIO BASCULANTE, FIXAÇÃO COM ARGAMASSA, COM VIDROS, PADRONIZADA
JA-3 - A = 1,00 x 0,40 x 2 = 0,80 m²
JA-6 - A = 1,50 x 1,10 x 2 = 3,30 m²
JA-7 - A = 2,00 x 1,10 x 4 = 8,80 m²
| Atotal = 0,80 + 3,30 + 8,80 = 12,90 m² | 12.9 | m²
10.0 | INSTALAÇÕES ELÉTRICA
10.1 | PONTO DE ILUMINAÇÃO RESIDENCIAL INCLUINDO INTERRUPTOR SIMPLES, CAIXA E LÉTRICA, ELETRODUTO, CABO, RASGO, QUEBRA E CHUMBAMENTO (EXCLUINDO LUMINÁRIA E LÂMPADA). | 12 | und
10.2 | PONTO DE TOMADA RESIDENCIAL INCLUINDO TOMADA 10A/250V, CAIXA ELÉTRICA, ELETRODUTO, CABO, RASGO, QUEBRA E CHUMBAMENTO. | 8 | und
10.3 | PONTO DE UTILIZAÇÃO DE EQUIPAMENTOS ELÉTRICOS, RESIDENCIAL, INCLUINDO SUPORTE E PLACA, CAIXA ELÉTRICA, ELETRODUTO, CABO, RASGO, QUEBRA E CHUMBAMENTO (para computador) | 6 | und
10.4 | LUMINÁRIA TIPO CALHA, DE SOBREPOR, COM 1 LÂMPADA TUBULAR DE 36 W - FORNECIMENTO E INSTALAÇÃO | 7 | und
10.5 | LUMINÁRIA TIPO CALHA, DE SOBREPOR, COM 2 LÂMPADAS TUBULARES DE 36 W FORNECIMENTO E INSTALAÇÃO | 5 | und
10.6 | QUADRO DE DISTRIBUICAO DE ENERGIA P/ 6 DISJUNTORES TERMOMAGNETICOS MONOPOLARES SEM BARRAMENTO, DE EMBUTIR, EM CHAPA METALICA - FORNECIMENTO E INSTALACAO | 1 | und
11.0 | INSTALAÇÕES HIDRO-SANITÁRIAS
11.1 | PONTO DE CONSUMO TERMINAL DE ÁGUA FRIA (SUBRAMAL) COM TUBULAÇÃO DE PVC , DN 25 MM, INSTALADO EM RAMAL DE ÁGUA, INCLUSOS RASGO E CHUMBAMENTO EM ALVENARIA. | 4 | und
11.2 | PONTO DE ESGOTO COM TUBO DE PVC RÍGIDO SOLDÁVEL DE Ø 100 MM (VASO SANITÁRIO) | 2 | und
11.3 | PONTO DE ESGOTO COM TUBO DE PVC RÍGIDO SOLDÁVEL DE Ø 40 MM (LAVATÓRIOS, MICTÓRIOS, RALOS SIFONADOS, ETC...) | 4 | und
11.4 | VASO SANITÁRIO SIFONADO COM CAIXA ACOPLADA LOUÇA BRANCA - PADRÃO MÉDIO | 2 | und
11.5 | CAIXA SIFONADA, PVC, DN 100 X 100 X 50 MM, JUNTA ELÁSTICA, FORNECIDA E INSTALADA EM RAMAL DE DESCARGA OU EM RAMAL DE ESGOTO SANITÁRIO | 2 | und
11.6 | LAVATÓRIO LOUÇA BRANCA SUSPENSO, 29,5 X 39CM OU EQUIVALENTE, PADRÃO POPULAR - FORNECIMENTO E INSTALAÇÃO | 3 | und
12.0 | SERVIÇOS DE PINTURA
12.1 | PINTURA ESMALTE FOSCO EM MADEIRA, DUAS DEMAOS
Para esquadrias de madeira e faixa de madeira das salas
| A = 11,76 x 2 + 7,18 | 30.7 | m²
12.2 | APLICAÇÃO MANUAL DE MASSA ACRÍLICA EM PAREDES, DUAS DEMÃOS
Salas, acima de 1,00 m
| A = 71,80 x 2,00 | 143.6 | m²
Wc's acima de 1,80 m
| A = 12,40 x 1,20 | 14.88 | m²
Circulação, acima de 1,00 m
| A = 15,75 x 2,00 | 31.5 | m²
| Atotal = 143,60 + 14,88 + 31,50 | 189.98 | m²
12.3 | APLICAÇÃO E LIXAMENTO DE MASSA LÁTEX EM PAREDES, DUAS DEMÃOS
Teto
| A = 99,22 – (62,90 + 18,85) x 0,10] | 91.05 | m²
Externa
A = (15,75 + 4,75 x 2) x 3,00
| A = 25,25 x 3,00 | 75.75 | m²
| Atotal = 91,05 + 75,75 | 166.8 | m²
12.4 | APLICAÇÃO MANUAL DE PINTURA COM TINTA LÁTEX ACRÍLICA EM PAREDES, DUAS DEMÃOS
| Atotal = 143,60 + 14,88 + 31,50 | 189.98 | m²
12.5 | APLICAÇÃO MANUAL DE PINTURA COM TINTA LÁTEX PVA EM PAREDES, DUAS DEMÃOS
Teto
| A = 99,22 – (62,90 + 18,85) x 0,10] | 91.05 | m²
Externa
A = (15,75 + 4,75 x 2) x 3,00
| A = 25,25 x 3,00 | 75.75 | m²
| Atotal = 91,05 + 75,75 | 166.8 | m²
13.0 | SERVIÇOS DIVERSOS
13.1 | LIMPEZA FINAL DA OBRA
| A = 17,60 x 7,90 | 139.04 | m²

## planilha
ESTADO DA PARAIBA
PREFEITURA MUNICIPAL DE ITAPOROROCA
OBRA:CONSTRUÇÃO DO PRÉDIO DA ESCOLA MUNICIPAL DE ENSINO FUNDAMENTAL SANTA HELENA
CONSTRUÇÃO COM 06 SALAS DE AULA
PLANILHA ORÇAMENTÁRIA DO BLOCO ADMINISTRATIVO
[6 empty] | BDI = | 25%
ITEM | DISCRIMINAÇÃO DOS SERVIÇOS | QUANT. | UND. | P. U. S/ BDI | P. U. C/ BDI | P. PARCIAL C/ BDI | SINAPI JUN/2018
1.0 | SERVIÇOS PRELIMINARES |  |  |  |  | 1370.23
1.1 | LIMPEZA MANUAL DO TERRENO (C/ RASPAGEM SUPERFICIAL) | 99.22 | m² | 2.93 | 3.66 | 363.15 | 73948/016
1.2 | LOCACAO CONVENCIONAL DE OBRA, ATRAVÉS DE GABARITO DE TABUAS CORRIDAS PONTALETADAS A CADA 1,50M | 99.22 | m² | 8.12 | 10.15 | 1007.08 | 73992/001
2.0 | MOVIMENTO DE TERRA |  |  |  |  | 4142.62
2.1 | ESCAVAÇÃO MANUAL DE VALA COM PROFUNDIDADE MENOR OU IGUAL A 1,30 M (para vala) | 16.8 | m³ | 46.84 | 58.55 | 983.64 | 93358
2.2 | ESCAVAÇÃO MANUAL DE VALA COM PROFUNDIDADE MENOR OU IGUAL A 1,30 M (para fundação de pilares) | 4.61 | m³ | 46.84 | 58.55 | 269.92 | 93358
2.3 | ATERRO APILOADO(MANUAL) EM CAMADAS DE 20 CM
2.3.1 | REATERRO MANUAL APILOADO COM SOQUETE | 17.13 | m³ | 28.15 | 35.19 | 602.8 | 96995
2.3.2 | ATERRO MANUAL DE VALAS COM AREIA PARA ATERRO | 23.84 | m³ | 76.72 | 95.9 | 2286.26 | 94342
3.0 | FUNDAÇÕES |  |  |  |  | 15980.18
3.1 | EMBASAMENTO C/PEDRA ARGAMASSADA UTILIZANDO ARG.CIM/AREIA 1:4 | 16.8 | m³ | 297.35 | 371.69 | 6244.39 | 6122
3.2 | ALVENARIA DE VEDAÇÃO DE BLOCOS CERÂMICOS FURADOS NA HORIZONTAL DE 14X9X19CM (ESPESSURA 14CM, BLOCO DEITADO) DE PAREDES COM ÁREA LÍQUIDA MENOR QUE 6M² SEM VÃOS E ARGAMASSA DE ASSENTAMENTO COM PREPARO MANUAL. (alvenaria de 1 vez) | 24.53 | m² | 86.06 | 107.58 | 2638.94 | 87502
3.3 | EXECUÇÃO DE ESTRUTURAS DE CONCRETO ARMADO, PARA EDIFICAÇÃO INSTITUCIONAL TÉRREA, FCK = 25 MPA (Radier) | 2.45 | m³ | 1760.89 | 2201.11 | 5392.72 | 95957
3.4 | CONCRETO CICLOPICO FCK=10MPA 30% PEDRA DE MAO INCLUSIVE LANCAMENTO (para fundação de pilares) | 4.61 | m³ | 295.73 | 369.66 | 1704.13 | 73361
4.0 | CONCRETO ARMADO |  |  |  |  | 11778.17
4.1 | EXECUÇÃO DE ESTRUTURAS DE CONCRETO ARMADO, PARA EDIFICAÇÃO INSTITUCIONAL TÉRREA, FCK = 25 MPA (Pilar) | 1.98 | m³ | 1760.89 | 2201.11 | 4358.2 | 95957
4.2 | EXECUÇÃO DE ESTRUTURAS DE CONCRETO ARMADO, PARA EDIFICAÇÃO INSTITUCIONAL TÉRREA, FCK = 25 MPA (Cinta) | 1.26 | m³ | 1760.89 | 2201.11 | 2773.4 | 95957
4.3 | LAJE PRE-MOLDADA P/FORRO, SOBRECARGA 100KG/M2, VAOS ATE 3,50M/E=8CM, C/LAJOTAS E CAP.C/CONC FCK=20MPA, 3CM, INTER-EIXO 38CM, C/ESCORAMENTO (REAPR.3X) E FERRAGEM NEGATIVA | 65.27 | m² | 56.95 | 71.19 | 4646.57 | 74202/001
5.0 | ELEVAÇÃO |  |  |  |  | 13084.46
5.1 | ALVENARIA DE VEDAÇÃO DE BLOCOS CERÂMICOS FURADOS NA HORIZONTAL DE 9X14X19CM (ESPESSURA 9CM) DE PAREDES COM ÁREA LÍQUIDA MENOR QUE 6M² SEM VÃOS E ARGAMASSA DE ASSENTAMENTO COM PREPARO MANUAL. (alvenaria de 1/2 vez) | 188.7 | m² | 55.47 | 69.34 | 13084.46 | 87500
6.0 | COBERTURA |  |  |  |  | 17628.56
6.1 | TRAMA DE MADEIRA COMPOSTA POR TERÇAS PARA TELHADOS DE ATÉ 2 ÁGUAS PARA TELHA ONDULADA DE FIBROCIMENTO, METÁLICA, PLÁSTICA OU TERMOACÚSTICA, INCLUSO TRANSPORTE VERTICAL | 139.73 | m² | 17.64 | 22.05 | 3081.05 | 92543
6.2 | TELHAMENTO COM TELHA ONDULADA DE FIBROCIMENTO E = 6 MM, COM RECOBRIMENTO LATERAL DE 1/4 DE ONDA PARA TELHADO COM INCLINAÇÃO MAIOR QUE 10°, COM ATÉ 2 ÁGUAS, INCLUSO IÇAMENTO | 139.73 | m² | 41.73 | 52.16 | 7288.32 | 94207
6.3 | CALHA EM CHAPA DE AÇO GALVANIZADO NÚMERO 24, DESENVOLVIMENTO DE 100 CM , INCLUSO TRANSPORTE VERTICAL. | 35.1 | m | 99.76 | 124.7 | 4376.97 | 94229
6.4 | RUFO EM FIBROCIMENTO PARA TELHA ONDULADA E = 6 MM, ABA DE 26 CM, INCLUSO TRANSPORTE VERTICAL | 14.7 | m | 50.24 | 62.8 | 923.16 | 94450
6.5 | TRAMA DE MADEIRA COMPOSTA POR RIPAS, CAIBROS E TERÇAS PARA TELHADOS DE ATÉ 2 ÁGUAS PARA TELHA CERÂMICA CAPA-CANAL, INCLUSO TRANSPORTE VERTICAL. | 15.17 | m² | 64.82 | 81.03 | 1229.23 | 92541
6.6 | TELHAMENTO COM TELHA CERÂMICA CAPA-CANAL, TIPO PAULISTA, COM ATÉ 2 ÁGUAS, INCLUSO TRANSPORTE VERTICAL. | 15.17 | m² | 38.49 | 48.11 | 729.83 | 94447
7.0 | REVESTIMENTO |  |  |  |  | 15742.95
7.1 | CHAPISCO APLICADO TANTO EM PILARES E VIGAS DE CONCRETO COMO EM ALVENARIAS DE PAREDES INTERNAS, COM COLHER DE PEDREIRO. ARGAMASSA TRAÇO 1:3 COM PREPARO MANUAL | 385.88 | m² | 2.67 | 3.34 | 1288.84 | 87878
7.2 | EMBOÇO, PARA RECEBIMENTO DE CERÂMICA, EM ARGAMASSA TRAÇO 1:2:8, PREPARO MANUAL, APLICADO MANUALMENTE EM FACES INTERNAS DE PAREDES, PARA AMBIENTE COM ÁREA ENTRE 5M2 E 10M2, ESPESSURA DE 10MM, COM EXECUÇÃO DE TALISCAS. | 101.12 | m² | 13.6 | 17 | 1719.04 | 87550
7.3 | REVESTIMENTO CERÂMICO PARA PAREDES INTERNAS COM PLACAS TIPO GRÊS OU SEMI-GRÊS DE DIMENSÕES 30x40 CM APLICADAS EM AMBIENTES DE ÁREA MENOR QUE 5 M² NA ALTURA INTEIRA DAS PAREDES (salas e wc's) | 86.94 | m² | 42.72 | 53.4 | 4642.6 | 87264
7.4 | REVESTIMENTO CERÂMICO PARA PAREDES INTERNAS COM PLACAS TIPO GRÊS OU SEMI-GRÊS DE DIMENSÕES 10x10 CM APLICADAS EM AMBIENTES DE ÁREA MENOR QUE 5 M² NA ALTURA INTEIRA DAS PAREDES (circulação) | 14.18 | m² | 42.72 | 53.4 | 757.21 | 87264
7.5 | MASSA ÚNICA, PARA RECEBIMENTO DE PINTURA, EM ARGAMASSA TRAÇO 1:2:8, PREPARO MANUAL, APLICADA MANUALMENTE EM FACES INTERNAS DE PAREDES, ESPESSURA DE 10MM, COM EXECUÇÃO DE TALISCAS | 284.7 | m² | 14.36 | 17.95 | 5110.37 | 87548
7.6 | FAIXA EM MADEIRA DE LEI APARELHADA 10 X 2,5 CM, PARA PROTEÇÃO DE PAREDE | 71.8 | m | 23.11 | 28.89 | 2074.3 | composição
7.7 | REVESTIMENTO CERÂMICO PARA PAREDES INTERNAS COM PLACAS TIPO GRÊS OU SEMI-GRÊS DE DIMENSÕES 10x10 CM APLICADAS EM AMBIENTES DE ÁREA MENOR QUE 5 M² NA ALTURA INTEIRA DAS PAREDES (FAIXA DE CERÂMICA e = 10 cm) | 2.82 | m² | 42.72 | 53.4 | 150.59 | 87264
8.0 | PISO |  |  |  |  | 16300.39
8.1 | LASTRO DE CONCRETO MAGRO, APLICADO EM PISOS OU RADIERS, ESPESSURA DE 5CM. | 4.48 | m³ | 17.17 | 21.46 | 96.14 | 95241
8.2 | CONTRAPISO EM ARGAMASSA TRAÇO 1:4 (CIMENTO E AREIA), PREPARO MANUAL, APLICADO EM ÁREAS SECAS MENORES QUE 10M2 SOBRE LAJE, ADERIDO, ESPESSURA 2CM, ACABAMENTO NÃO REFORÇADO | 89.56 | m² | 23.92 | 29.9 | 2677.84 | 87622
8.3 | PISO EM GRANILITE, MARMORITE OU GRANITINA ESPESSURA 8 MM, INCLUSO JUNTAS DE DILATACAO PLASTICAS | 89.56 | m² | 101.63 | 127.04 | 11377.7 | 84191
8.4 | EXECUÇÃO DE PASSEIO (CALÇADA) OU PISO DE CONCRETO COM CONCRETO MOLDADO IN LOCO, FEITO EM OBRA, ACABAMENTO CONVENCIONAL, ESPESSURA 8 CM, ARMADO. | 29.35 | m | 58.57 | 73.21 | 2148.71 | 94994
9.0 | ESQUADRIAS |  |  |  |  | 13751.15
9.1 | KIT DE PORTA DE MADEIRA PARA PINTURA, SEMI-OCA (LEVE OU MÉDIA), PADRÃO POPULAR, 70X210CM, ESPESSURA DE 3,5CM, ITENS INCLUSOS: DOBRADIÇAS, MONTAGEM E INSTALAÇÃO DO BATENTE, FECHADURA COM EXECUÇÃO DO FURO - FORNECIMENTO E INSTALAÇÃO | 7 | und | 610.68 | 763.35 | 5343.45 | 91313
9.2 | JANELA DE AÇO BASCULANTE, FIXAÇÃO COM ARGAMASSA, COM VIDROS, PADRONIZADA | 12.9 | m² | 521.41 | 651.76 | 8407.7 | 94559 e 72116
10.0 | INSTALAÇÕES ELÉTRICA |  |  |  |  | 4331.67
10.1 | PONTO DE ILUMINAÇÃO RESIDENCIAL INCLUINDO INTERRUPTOR SIMPLES, CAIXA E LÉTRICA, ELETRODUTO, CABO, RASGO, QUEBRA E CHUMBAMENTO (EXCLUINDO LUMINÁRIA E LÂMPADA). | 12 | und | 80.04 | 100.05 | 1200.6 | 93128
10.2 | PONTO DE TOMADA RESIDENCIAL INCLUINDO TOMADA 10A/250V, CAIXA ELÉTRICA, ELETRODUTO, CABO, RASGO, QUEBRA E CHUMBAMENTO. | 8 | und | 98.49 | 123.11 | 984.88 | 93141
10.3 | PONTO DE UTILIZAÇÃO DE EQUIPAMENTOS ELÉTRICOS, RESIDENCIAL, INCLUINDO SUPORTE E PLACA, CAIXA ELÉTRICA, ELETRODUTO, CABO, RASGO, QUEBRA E CHUMBAMENTO (para computador) | 6 | und | 130.46 | 163.08 | 978.48 | 93144
10.4 | LUMINÁRIA TIPO CALHA, DE SOBREPOR, COM 1 LÂMPADA TUBULAR DE 36 W - FORNECIMENTO E INSTALAÇÃO | 7 | und | 63.97 | 79.96 | 559.72 | 97584
10.5 | LUMINÁRIA TIPO CALHA, DE SOBREPOR, COM 2 LÂMPADAS TUBULARES DE 36 W FORNECIMENTO E INSTALAÇÃO | 5 | und | 84.73 | 105.91 | 529.55 | 97586
10.6 | QUADRO DE DISTRIBUICAO DE ENERGIA P/ 6 DISJUNTORES TERMOMAGNETICOS MONOPOLARES SEM BARRAMENTO, DE EMBUTIR, EM CHAPA METALICA - FORNECIMENTO E INSTALACAO | 1 | und | 62.75 | 78.44 | 78.44 | 84402
11.0 | INSTALAÇÕES HIDRO-SANITÁRIAS |  |  |  |  | 2121.29
11.1 | PONTO DE CONSUMO TERMINAL DE ÁGUA FRIA (SUBRAMAL) COM TUBULAÇÃO DE PVC , DN 25 MM, INSTALADO EM RAMAL DE ÁGUA, INCLUSOS RASGO E CHUMBAMENTO EM ALVENARIA. | 4 | und | 79.54 | 99.43 | 397.72 | 89957
11.2 | PONTO DE ESGOTO COM TUBO DE PVC RÍGIDO SOLDÁVEL DE Ø 100 MM (VASO SANITÁRIO) | 2 | und | 71.96 | 89.95 | 179.9 | composição
11.3 | PONTO DE ESGOTO COM TUBO DE PVC RÍGIDO SOLDÁVEL DE Ø 40 MM (LAVATÓRIOS, MICTÓRIOS, RALOS SIFONADOS, ETC...) | 4 | und | 55.15 | 68.94 | 275.76 | composição
11.4 | VASO SANITÁRIO SIFONADO COM CAIXA ACOPLADA LOUÇA BRANCA - PADRÃO MÉDIO | 2 | und | 343.12 | 428.9 | 857.8 | 86888
11.5 | CAIXA SIFONADA, PVC, DN 100 X 100 X 50 MM, JUNTA ELÁSTICA, FORNECIDA E INSTALADA EM RAMAL DE DESCARGA OU EM RAMAL DE ESGOTO SANITÁRIO | 2 | und | 16.77 | 20.96 | 41.92 | 89707
11.6 | LAVATÓRIO LOUÇA BRANCA SUSPENSO, 29,5 X 39CM OU EQUIVALENTE, PADRÃO POPULAR - FORNECIMENTO E INSTALAÇÃO | 3 | und | 98.18 | 122.73 | 368.19 | 86904
12.0 | SERVIÇOS DE PINTURA |  |  |  |  | 9712.92
12.1 | PINTURA ESMALTE FOSCO EM MADEIRA, DUAS DEMAOS | 30.7 | m² | 11.24 | 14.05 | 431.34 | 84659
12.2 | APLICAÇÃO MANUAL DE MASSA ACRÍLICA EM PAREDES, DUAS DEMÃOS | 189.98 | m² | 15.23 | 19.04 | 3617.22 | 96135
12.3 | APLICAÇÃO E LIXAMENTO DE MASSA LÁTEX EM PAREDES, DUAS DEMÃOS | 166.8 | m² | 8.52 | 10.65 | 1776.42 | 88497
12.4 | APLICAÇÃO MANUAL DE PINTURA COM TINTA LÁTEX ACRÍLICA EM PAREDES, DUAS DEMÃOS | 189.98 | m² | 9.61 | 12.01 | 2281.66 | 88489
12.5 | APLICAÇÃO MANUAL DE PINTURA COM TINTA LÁTEX PVA EM PAREDES, DUAS DEMÃOS | 166.8 | m² | 7.7 | 9.63 | 1606.28 | 88487
13.0 | SERVIÇOS DIVERSOS |  |  |  |  | 317.01
13.1 | LIMPEZA FINAL DA OBRA | 139.04 | m² | 1.82 | 2.28 | 317.01 | 9537
| TOTAL |  |  |  |  | 126261.6

## COMPOSIÇÃO
ESTADO DA PARAIBA
PREFEITURA MUNICIPAL DE ITAPOROROCA
OBRA:CONSTRUÇÃO DO PRÉDIO DA ESCOLA MUNICIPAL DE ENSINO FUNDAMENTAL SANTA HELENA
COMPOSIÇÃO DE PREÇOS
Código | Descrição do Serviço |  |  |  |  | Unidade
01679/ORSE | Ponto de esgoto com tubo de pvc rígido soldável de Ø 40 mm (lavatórios, mictórios, ralos sifonados, etc...) |  |  |  |  | un
* | Código sinapi JUN/18 | Descrição da Composição | Unid | Quant | Custo Unit. | Custo Total
| 00000122 | Adesivo pvc em frasco de 850 gramas | kg | 0.039 | 35.23 | 1.37
| 00020078 | Pasta lubrificante p/ pvc je | kg | 0.09 | 12.9 | 1.16
| 00020083 | Solucao limpadora pvc | l | 0.06 | 30.59 | 1.84
| 00002696 | Encanador ou bombeiro hidraulico | h | 0.65 | 11.79 | 7.66
| 00003516 | Joelho pvc, soldavel, bb, 45 graus, dn 40 mm, para esgoto predial | un | 3 | 1.61 | 4.83
| 00003517 | Joelho pvc, soldavel, bb, 90 graus, dn 40 mm, para esgoto predial | un | 3 | 0.98 | 2.94
| 00003767 | Lixa em folha para parede ou madeira, numero 120 (cor vermelha) | un | 0.2 | 0.45 | 0.09
| 00006111 | Servente | h | 0.65 | 8.74 | 5.68
| 00009835 | Tubo pvc serie normal, dn 40 mm, para esgoto predial (nbr5688) | m | 4 | 3.08 | 12.32
| 88316 | Encargos Complementares - Servente | h | 0.65 | 11.74 | 7.63
| 88267 | Encargos Complementares - Encanador | h | 0.65 | 14.82 | 9.63
Totais
Equipamento | Material | Mão-de-Obra | Enc. Social |  | Valor Total
0.00 | 24.55 | 30.6 |  |  | 55.15
Código | Descrição do Serviço |  |  |  |  | Unidade
01683/ORSE | Ponto de esgoto com tubo de pvc rígido soldável de Ø 100 mm (vaso sanitário) |  |  |  |  | pt
* | Código sinapi JUN/18 | Descrição da Composição | Unid | Quant | Custo Unit. | Custo Total
| 00000122 | Adesivo pvc em frasco de 850 gramas | kg | 0.02 | 35.23 | 0.7
| 00000013 | Estopa | kg | 0.05 | 8.85 | 0.44
| 00002696 | Encanador ou bombeiro hidraulico | h | 0.4 | 11.79 | 4.72
| 00003520 | Joelho pvc, soldavel, pb, 90 graus, dn 100 mm, para esgoto predial | un | 2 | 5.04 | 10.08
| 00006111 | Servente | h | 0.4 | 8.74 | 3.5
| 00009836 | Tubo pvc serie normal, dn 100 mm, para esgoto predial (nbr 5688) | m | 4 | 8.13 | 32.52
| 00010908 | Juncao de reducao invertida, pvc soldavel, 100 x 50 mm, serie normal para esgoto predial | un | 1 | 9.37 | 9.37
| 88316 | Encargos Complementares - Servente | h | 0.4 | 11.74 | 4.7
| 88267 | Encargos Complementares - Encanador | h | 0.4 | 14.82 | 5.93
Totais
Equipamento | Material | Mão-de-Obra | Enc. Social |  | Valor Total
0.00 | 53.11 | 18.85 |  |  | 71.96